## Опросный лист
Опросный лист КСО
№п/п | Номинальное напряжение, кВ |  | 6 | 10
1 | Материал ошиновки |  | Al | Cu
2 | Номер камеры |  | 1 | 2 | 3 | 4 | 5 | 6 | 7 | 8 | 9
3 | Назначение камеры
4 | Схема главных цепей
5 | Серия КСО
6 | Номинальный ток аппарата, А
7 | Номер схемы главных цепей
8 | Выключатель тип, ток
9 | Шинный разъединитель
10 | Линейный разъединитель
11 | Трансформатор тока, тип, коэффициент трансформации
12 | Предохранитель тип, ток
13 | Трансформатор напряжения, тип, коэффициент трансформации
14 | Ограничитель перенапряжения
15 | Измерительные приборы | Амперметр
Вольтметр
Счетчик, тип
Преобразователь
16 | Микропроцессорная защита
| Реле, требующее уточнения характеристик | ТО
МТЗ
ОЗЗ
ЗМН
17 | Трансформатор тока нулевой последовательности
18 | Количество и сечение кабеля
19 | Дуговая защита
20 | Индикация напряжения
21 | Телемеханика
22 | Оперативное питание вторичных цепей |  | Al 1: 220DC; Cu 2: 220AC; Cu 3: Дополнительные требования:
23 | АВР |  | Al 1: Да; Cu 2: Нет
24 | ЛЗШ |  | Al 1: Да; Cu 2: Нет
25 | УРОВ |  | Al 1: Да; Cu 2: Нет
26 | ШОТ (заполняется ОЛ на ШОТ) |  | Al 1: Да; Cu 2: Нет

## Справочный материал
Схемы КСО
номер схемы | 1ВВ-1000 | 1.1ВВ-1000 | 2ВВ-1000 | 2.1ВВ-1000 | 3ВВ-1000 | 3.1ВВ-1000 | 4ВВ-1000 | 4.1ВВ-1000 | 5ВВ-1000 | 6ВВ-1000 | 6.1ВВ-1000 | 6.2ВВ-1000 | 6.3ВВ-1000 | 7ВВ-1000 | 7.1ВВ-1000 | 7.2ВВ-1000 | 7.3ВВ-1000 | 8ВВ-1000 | 8.1ВВ-1000 | 8.2ВВ-1000 | 8.3ВВ-1000
| 1ВВ-600 | 1.1ВВ-600 | 2ВВ-600 | 2.1ВВ-600 | 3ВВ-600 | 3.1ВВ-600 | 4ВВ-600 | 4.1ВВ-600 | 5ВВ-600 | 6ВВ-600 | 6.1ВВ-600 | 6.2ВВ-600 | 6.3ВВ-600 | 7ВВ-600 | 7.1ВВ-600 | 7.2ВВ-600 | 7.3ВВ-600 | 8ВВ-600 | 8.1ВВ-600 | 8.2ВВ-600 | 8.3ВВ-600
Для КСО | да | да | да | да | да | да | да | да | да | да | да | да | да | да | да | да | да | да | да | да | да
Схема первичных соединений
Назначение камер | отходящая линия | отходящая линия | отходящая линия | отходящая линия | Шинный ввод | Шинный ввод | Секционный выключатель | Секционный выключатель | Секционный выключатель | Ввод с отбором на СН, ТН (ТСН -1,25) | Ввод с отбором на СН, ТН (ТСН -1,25) | Ввод с отбором на СН, ТН (ТСН -1,25) | Ввод с отбором на СН, ТН (ТСН -1,25) | Ввод, отходящая линия | Ввод, отходящая линия | Ввод, отходящая линия с боковым переходом | Ввод, отходящая линия с выводом назад | Ввод, отходящая линия | Ввод, отходящая линия | Ввод, отходящая линия с боковым переходом | Ввод, отходящая линия с выводом назад
номер схемы | 9-400 | 10-400 | 11-400 | 12-1000ТН | 12.1-1000ТН | 12.2-1000ТН | 12.3-1000ТН | 13-400ТН | 14-400ТН | 14.1-400ТН | 15-400ТСН | 16-400ТСН | 16Ш | 22-1000 | 22.1-1000 | 23-1000 | 24-1000 | 24.2-1000 | 24.3-1000 | 24.4-1000
|  |  |  | 12-600ТН | 12.1-600ТН | 12.2-600ТН | 12.3-600ТН | [6 empty] | 22-600 | 22.1-600 | 23-600 | 24-600 | 24.2-600 | 24.3-600 | 24.4-600
Для КСО | да | да | да | да | да | да | да | да | да | да | да | да | да | да | да | да | да | да | да | да
Схема первичных соединений
Назначение камер | отходящая линия | отходящая линия ВНА | отходящая линия ВНА с ТТ | ТН с кабельной сборкой | СР+ТН с боковым переходом | ТН с боковым переходом | ТН+ЗСШ с кабельной сборкой | ТН с заземлением сборных шин | Трансформатор напряжения | ТН+ТСН | ТСН | ТСН до ввода | Привода шинного моста | Кабельная сборка | Кабельная сборка | Кабельная сборка | Секционный разъединитель | Секционный разъединитель с ЗСШ | Секционный разъединитель с ЗСШ | Секционный разъединитель с ЗСШ
номер схемы | 25-1000ТН | 28А | 28.1А-1000 | 28.2А-1000 | 28.3А-1000 | 28.4А-1000 | 28.5А-1000 | 28.6А | 28.7А-1000 | 28.8А-1000 | 28.9А-1000 | 31-400П | 32-400Л | 31.1-400П | 31.1-400Л
| 25-600ТН |  | 28.1А-600 | 28.2А-600 | 28.3А-600 | 28.4А-600 | 28.5А-600 |  | 28.7А-600 | 28.8А-600 | 28.9А-600 |  |  | (правый) | (левый)
Для КСО | да | да | да | да | да | да | да | да | да | да | да | да | да | да | да | да | да
Схема первичных соединений | [15 empty] | Фальш панель (200, 250мм) | Фальш панель (300, 350мм)
Назначение камер | СР+ТН+ЗСШ | Панель собственных нужд+ЦС | Панель СН+ЦС с задним переходом | Панель СН с кабельной сборкой | Панель СН с боковым переходом | Панель СН с боковым переходом | Панель СН с задним переходом | Панель СН с заземлителем сборных шин | Заземлитель сборных шин | Заземлитель сборных шин | Заземлитель сборных шин с приводами ШМ | Заземлитель сборных шин | Заземлитель сборных шин | Заземлитель сборных шин с приводами ШМ | Заземлитель сборных шин с приводами ШМ
Таблица функций защиты в кодах ANSI
Наименование функции защиты |  |  |  |  | Код ANSI
Токовая отсечка (ТО) |  |  |  |  | 50
Максимальная токовая защита (МТЗ) в фазах |  |  |  |  | 51
ТО на землю |  |  |  |  | 50N
МТЗ на землю |  |  |  |  | 51N
Селективная защита от замыкания на землю по высшим гармоникам |  |  |  |  | 64N
МТЗ с пуском по напряжению |  |  |  |  | 51V
Направленная МТЗ в фазах |  |  |  |  | 67
Направленная МТЗ на землю |  |  |  |  | 67N
Максимальная токовая защита в фазах |  |  |  |  | 37
Защита от перегрузки |  |  |  |  | 49
Защита максимального тока обратной последовательности (I2) |  |  |  |  | 46
Защита минимального напряжения |  |  |  |  | 27
Защита минимального фазного напряжения |  |  |  |  | 27S
Защита минимального напряжения прямой последовательности |  |  |  |  | 27D
Защита минимального остаточного напряжения |  |  |  |  | 27R
Защита от замыкания на землю обмотки статора генератора |  |  |  |  | 27TN
Защита максимального напряжения |  |  |  |  | 59
Защита максимального напряжения нулевой последовательности (ЗUо) |  |  |  |  | 59N
Защита максимального напряжения обратной последовательности (U2) |  |  |  |  | 47
Защита минимальной частоты |  |  |  |  | 81L
Защита максимальной частоты |  |  |  |  | 81Н
Защита по скорости изменения частоты |  |  |  |  | 81R
Защита минимального сопротивления (дистанционная) |  |  |  |  | 21
Дифференциальная защита трансформатора |  |  |  |  | 87Т
Газовая защита |  |  |  |  | 63
Дифференциальная защита электродвигателя |  |  |  |  | 87М
Дифференциальная защита генератора |  |  |  |  | 87G
Дифференциальная защита блока |  |  |  |  | 87U
Защита от потери возбуждения |  |  |  |  | 40
Защита от асинхронного режима |  |  |  |  | 55
Защита от перевозбуждения |  |  |  |  | 24
Защита от длительного пуска |  |  |  |  | 48
Защита от заклинивания ротора |  |  |  |  | 51LR
Защита по ограничению количества пусков |  |  |  |  | 66
Температурная защита подшипников |  |  |  |  | 38
Защита максимальной активной мощности |  |  |  |  | 32Р
Защита минимальной активной мощности |  |  |  |  | 37Р
Защита максимальной реактивной мощности |  |  |  |  | 32Q
Фиксирование выходных реле |  |  |  |  | 86
Логическая селективность |  |  |  |  | 68
УРОВ |  |  |  |  | 50 ВF
АПВ |  |  |  |  | 79
Контроль синхронизма |  |  |  |  | 25